## Sheet1
tur_type_id | tur_type_name | capacity | blade_number | rotor_diameter | rotor_swept_area | hub_height | power_regulation | cut_in_wind_speed | cut_out_wind_speed | rated_wind_speed | generator_type | rated_power | voltage | frequency | tower_type | tower_weight | pneumatic_brake | mechanical_brake | three_second_maximum
2 | MY77 | 1500 | 3 | 77.36 | 4668.7 | 75 | 变桨变速 | 3 | 25 | 11.3 | 双馈异步 | 1550 | 690 | 50 | 锥管式 | 178.85 | 全顺桨 | 碟式 | 70
3 | MY82 | 1500 | 3 | 82.6 | 5355.8 | 75 | 变桨变速 | 3 | 25 | 10.8 | 双馈异步 | 1550 | 690 | 50 | 锥管式 | 178.85 | 全顺桨 | 碟式 | 59.5
4 | GW77 | 1500 | 3 | 77 | 4656 | 65 | 变桨变速 | 3 | 25 | 11.8 | 永磁同步 | 1500 | 620 | 50 | 锥管式 | 100 | 全顺桨 | 碟式 | 59.5
5 | XE82 | 2000 | 3 | 82 | 5356 | 80 | 变桨变速 | 3 | 25 | 12.5 | 永磁同步 | 2156 | 690 | 50 | 锥管式 | 164 | 全顺桨 | 碟式 | 70
6 | XE87 | 2000 | 3 | 87.6 | 6027 | 80 | 变桨变速 | 3.5 | 25 | 11.5 | 永磁同步 | 2000 | 660 | 50 | 锥管式 | 153.4 | 全顺桨 | 碟式 | 59.5
7 | W87 | 2000 | 3 | 87 | 5942 | 80 | 变速变桨 | 3 | 25 | 11.4 | 双馈异步 | 2081 | 660 | 50 | 锥管式 | 195.88 | 全顺桨 | 碟式 | 70
8 | MY100 | 3000 | 2 | 100 | 7854 | 75 | 变速变桨 | 3 | 25 | 13 | 永磁同步 | 3000 | 850 | 50 | 锥管式 | 230 | 全顺桨 | 高速轴制动 | 70
9 | GW103 | 2500 | 3 | 103 | 8332 | 80 | 变速变桨 | 3 | 25 | 12.5 | 永磁同步 | 2600 | 690 | 50 | 锥管式 | 204.757 | 全顺桨 | 高速轴机械刹车 | 59.5
10 | Vestas90 | 2000 | 3 | 90 | 6362 | 80 | 变速变桨 | 4 | 25 | 11.4 | 双馈异步 | 2000 | 690 | 50 | 锥管式 | 198.88 | 全顺桨 | 高速轴机械刹车 | S Class
11 | W93 | 2000 | 3 | 93 | 6792.9 | 80 | 变速变桨 | 3 | 25 | 10.8 | 双馈异步 | 2081 | 690 | 50 | 锥管式 | 189.635 | 全顺桨 | 高速轴机械刹车 | 59.5
12 | XE93 | 2000 | 3 | 93.472 | 6854 | 80 | 变桨变速 | 3 | 25 | 11.3 | 永磁同步 | 2000 | 660 | 50 | 锥管式 | 179.5 | 全顺桨 | 碟式 | 70
13 | XE96 | 2000 | 3 | 95.9 | 7223 | 80 | 变桨变速 | 3 | 25 | 11 | 永磁同步 | 2180 | 690 | 50 | 锥管式 | 178.5 | 全顺桨 | 碟式 | 70
14 | MY104 | 2000 | 3 | 104 | 8494 | 85 | 变桨变速 | 3 | 20 | 10 | 双馈异步 | 2100 | 690 | 50 | 锥管式 | 210 | 全顺桨 | 碟式 | 59.5/70
15 | GW109 | 2500 | 3 | 109 | 9331.3156 | 80 | 变桨变速 | 3 | 25 | 10.3 | 永磁同步 | 2600 | 690 | 50 | 锥管式 | 225 | 全顺桨 | 发电机刹车 | 59.5
16 | WD103 | 2000 | 3 | 103 | 8332 | 80 | 变桨变速 | 3 | 20 | 10.2 | 双馈异步 | 2100 | 690 | 50 | 锥管式 | 231 | 全顺桨 | 碟式 | 70
17 | FD108 | 2000 | 3 | 108 | 9161 | 80 | 变桨变速 | 3 | 20 | 10 | 双馈异步 | 2600 | 690 | 50 | 锥管式 | 163 | 全顺桨 | 碟式 | 49
18 | H111 | 2000 | 3 | 111 | 9677 | 80 | 变桨变速 | 3 | 25 | 9.6 | 双馈异步 | 2100 | 690 | 50 | 锥管式 |  | 全顺桨 | 碟式 | 52.5
19 | UP96 | 2000 | 3 | 96.4 | 7298 | 80 | 变桨变速 | 3 | 25 | 10.1 | 双馈异步 | 2100 | 690 | 50 | 锥管式 | 185 | 全顺桨 | 高速轴机械刹车 | 52.5/70
20 | XE105 | 2000 | 3 | 104.8 | 8624 | 80 | 变桨变速 | 3 | 22 | 10 | 永磁同步 | 2180 | 690 | 50 | 锥管式 | 169.8 | 全顺桨 | 高速轴机械刹车 | 52.5/70
21 | XE116 | 2000 | 3 | 116 | 10563 | 85 | 变桨变速 | 3 | 20 | 9 | 永磁同步 | 2180 | 690 | 50 | 锥管式 | 221.9 | 全顺桨 | 高速轴机械刹车 | 52.5
22 | MY110 | 2000 | 3 | 110 | 9483 | 85 | 变桨变速 | 3.6 | 10.1 | 18 | 双馈异步 | 2100 | 690 | 50 | 锥管式 | 185 | 全顺桨 | 高速轴机械刹车 | 52.5
23 | GW93_S2 | 1500 | 3 | 93 | 6733.1 | 85 | 变桨变速 | 2.5 | 9.5 | 19 | 永磁同步 | 1650 | 690 | 50 | 锥管式 | 173 | 全顺桨 | 高速轴机械刹车 | 52.5
24 | GW121 | 2500 | 3 | 121.5 | 11595 | 90 | 变桨变速 | 3 | 9.3 | 22 | 永磁同步 | 2600 | 690 | 50 | 锥管式 | 278.9 | 全顺桨 | 高速轴机械刹车 | 52.5
25 | H102 | 2000 | 3 | 102 | 8171 | 80 | 变桨变速 | 3 | 10.2 | 25 | 双馈异步 | 2150 | 690 | 50 | 锥管式 | 183.1 | 全顺桨 | 高速轴机械刹车 | 52.5/70
26 | SL113 | 3000 | 3 | 113.3 | 10039.7 | 90 | 变桨变速 | 3 | 11.5 | 25 | 双馈异步 | 3100 | 6900 | 50 | 锥管式 | 270.9 | 全顺桨 | 高速轴机械刹车 | 52.5
27 | EN1800 | 1800 | 3 | 106 | 8820 | 80 | 变桨变速 | 3 | 20 | 9.5 | 双馈异步 | 1830 | 690 | 50 | 锥管式 | 128.85 | 全顺桨 | 高速轴机械刹车 | 52.5
28 | EN2100 | 2100 | 3 | 110 | 9498 | 80 | 变桨变速 | 3 | 20 | 9.5 | 双馈异步 | 2200 | 690 | 50 | 锥管式 | 166.2 | 全顺桨 | 高速轴机械刹车 | 59.5
29 | GW121 | 2500 | 3 | 121.5 | 11595 | 90 | 变桨变速 | 3 | 22 | 9.3 | 永磁同步 | 2600 | 690 | 50 | 锥管式 | 257.458 | 全顺桨 | 高速轴机械刹车 | 52.5
30 | GW93 | 1500 | 3 | 93 | 6733 | 75 | 变桨变速 | 2.5 | 19 | 9.5 | 永磁同步 | 1650 | 690 | 50 | 锥管式 | 124.794 | 全顺桨 | 碟式 | 52.5
31 | GW115 | 2000 | 3 | 115 | 10434 | 85 | 变桨变速 | 2.5 | 19 | 9 | 永磁同步 | 2120 | 690 | 50 | 锥管式 | 199.4 | 全顺桨 | 碟式 | 52.5
32 | WD115 | 2000 | 3 | 115 | 10388 | 80 | 变桨变速 | 2.5 | 20 | 9.2 | 双馈异步 | 2600 | 690 | 50 | 锥管式 | 198.5 | 全顺桨 | 碟式 | 52.5
33 | GW131/2200 | 2200 | 3 | 131 | 13471.4 | 90/140 | 变桨变速 | 3 | 22 | 8.6 | 永磁同步 | 2350 | 690 | 50 | 锥管式 | 341 | 全顺桨 | 碟式 | 52.5
34 | GW130/2500 | 2500 | 3 | 130 | 13273 | 90/120 | 变桨变速 | 2.5 | 20 | 9.3 | 永磁同步 | 2650 | 690 | 50 | 锥管式 | 300 | 全顺桨 | 碟式 | 52.5
35 | En-2.2/131 | 2200 | 3 | 131 | 13478.2179 | 90/100/125/140 | 变桨变速 | 3 | 20 | 9.5 | 双馈异步 | 2350 | 690 | 50 | 锥管式 | 326.71 | 全顺桨 | 碟式 | 52.5
36 | MY2.0-121 | 2000 | 3 | 121 | 11499.0145 | 100 | 变桨变速 | 3 | 22 | 12 | 双馈异步 | 2150 | 690 | 50 | 锥管式 | 256 | 全顺桨 | 碟式 | 52.5
37 | MY3.0-121 | 3000 | 3 | 121 | 11385 | 85 | 变桨变速 | 2.5 | 20 | 10 | 永磁同步 | 3250 | 690 | 50 | 锥管式 | 267.3 | 全顺桨 | 碟式 | 52.5/59.5/70
38 | Vestas100 | 2000 | 3 | 100 | 7850 | 85/95 | 变桨变速 | 3 | 22 | 12.5 | 双馈异步 | 2100 | 690 | 50 | 锥管式 |  | 全顺桨 | 碟式 | 59.5/70
39 | XE122-2200 | 2000 | 3 | 122 | 11727 | 90 | 变桨变速 | 3 | 20 | 9 | 永磁同步 | 2380 | 690 | 50 | 锥管式 | 220 | 全顺桨 | 碟式 | 70
40 | MY2.5-135 | 2500 | 3 | 135 | 14314 | 90/100/120 | 变桨变速 | 2.5 | 20 | 8.8 | 双馈异步 | 2700 | 690 | 50 | 锥管式 | 220 | 全顺桨 | 碟式 | 52.5
41 | MY3.0-135 | 3000 | 3 | 135 | 14314 | 85/90/100/120 | 变桨变速 | 2.5 | 20 | 9.3 | 双馈异步 | 3150 | 690 | 50 | 锥管式 |  | 全顺桨 | 碟式 | 52.5
42 | MY3.0-145 | 3000 | 3 | 145 | 16505 | 85/90/100/120 | 变桨变速 | 2.5 | 20 | 9 | 半直驱/永磁同步 | 3250 | 690 | 50 | 锥管式 | 263.641 | 全顺桨 | 碟式 | 52.5
43 | MY3.2-145 | 3200 | 3 | 145 | 16505 | 85/90/100/120 | 变桨变速 | 2.5 | 20 | 9 | 半直驱/永磁同步 | 3450 | 690 | 50 | 锥管式 | 263.641 | 全顺桨 | 碟式 | 52.5
44 | WD131 | 2200 | 3 | 129.1 | 13083.4458 | 90 | 变桨变速 | 3 | 20 | 9 | 双馈异步 | 2260 | 690 | 50 | 锥管式 | 233.33 | 全顺桨 | 碟式 | 52.5
45 | En3.0-141 | 3000 | 3 | 141 | 15615 |  | 变桨变速 | 3 | 20 | 9.5 | 双馈异步 | 3150 | 690 | 50 | 锥管式 |  | 全顺桨 |  | 52.5
46 | GW140-3.4 | 3400 | 3 | 140 | 15481 | 100/110/120/130/140 | 变桨变速 | 2.5 | 20 | 11 | 永磁同步 | 3630 | 690 | 50 | 锥管式 | 340 | 全顺桨 | 碟式 | 52.5
47 | GW3.0-140 | 3000 | 3 | 136.8 | 14711 | 100/110/120/130/140 | 变桨变速 | 2.5 | 20 | 11 | 永磁同步 | 3630 | 690 | 50 | 钢制锥筒/混塔 | 340 | 全顺桨 | 碟式 | 52.5
48 | WT2.5-130 | 2500 | 3 | 130 | 13273 | 90/100 | 变桨变速 | 3 | 20 | 9.3 | 双馈异步 | 2631 | 690 | 50 | 锥管式 | 252.125 | 全顺桨 | 碟式 | 52.5
55 | GW2.5-140 | 2500 | 3 | 140 | 15394 | 90/100/120/140 | 变桨变速 | 2.5 | 20 | 8.5 | 永磁同步 | 2650 | 690 | 50 |  |  | 全顺桨 | 叶轮刹车（维护型） | 52.5
56 | En2.5-141 | 2500 | 3 | 141 | 15615 | 90/100/125/140 | 变桨变速 | 3 | 20 | 9 | 双馈异步 | 2600 | 690 | 50 |  |  | 全顺桨 | 液压刹车 | 52.5
57 | MY2.5-145 | 2500 | 3 | 144.73 | 16505 | 90/100 | 变桨变速 | 3 | 20 | 8.2 | 半直驱 | 2650 | 690 | 50 |  |  | 全顺桨 | 机械制动 | 52.5
58 | GW3.3-155 | 3300 | 3 | 155 | 18772 | 100 | 变桨变速 | 2.5 | 18 | 9.5 | 永磁同步 |  | 690 | 50 |  |  | 全顺桨 | 液压机械制动 | 52.5